## Hacker_A60_7XS
INFO
Date | 2012-10-11
Battery Used | Turnigy
Propeller | Voltage [V] | Amperage [A] | Power (calc) [W] | Power (meas) [W] | RPM | Torque [oz] | Temp [C] | Pressure
18x8 | 22.81 | 32.04 | 730.8324 | 735 | 6030 | 7.3 | 16.1 | 30.16
18x10 | 22.19 | 35.95 | 797.7305 | 825 | 5670 | 8.3 | 16.1 | 30.16
19x8 | 21.54 | 39.51 | 851.0454 | 840 | 5430 | 9.3 | 16.1 | 30.16
19x10 | 21.12 | 38.7 | 817.344 | 815 | 5340 | 9 | 16.1 | 30.16
20x8 | 20.94 | 35.25 | 738.135 | 769 | 5370 | 8.3 | 13.3 | 30.11

## Hacker_A50_14L
INFO
Date | 2012-10-11
Battery Used | Turnigy
Propeller | Voltage [V] | Amperage [A] | Power (calc) [W] | Power (meas) [W] | RPM | Torque [oz] | Temp [C] | Pressure
Xoar 18x8 | 22.96 | 34.84 | 799.9264 | 815 | 6210 | 7.5 | 23.9 | 29.93
18x8 | 22.61 | 34.25 | 774.3925 | 777 | 6210 | 7.5 | 23.9 | 29.93
18x10 | 21.94 | 38.95 | 854.563 | 860 | 5910 | 8.7 | 23.9 | 29.93
19x10 | 21.46 | 44.17 | 947.8882 | 946 | 5610 | 9.9 | 23.9 | 29.93
20x8 | 21.42 | 40.54 | 868.3668 | 870 | 5640 | 9.3 | 23.9 | 29.93
18x10_mod | 21.9 | 45.2 | 989.88 | 976 | 5802 | 11.1 | 5 | 30.32
18x12W | 21.4 | 48.2 | 1031.48 | 1020 | 5640 | 11.9 | 5 | 30.32
17x10 | 22.06 | 35.8 | 789.748 | 760 | 6034 | 8.9 | 5 | 30.3